## 电源模块
Comment | Description | Designator | Footprint | LibRef | Quantity
MTP125-1204S1 | 插针-弯 | 1, ADJ1, ADJ2 | HDR-TH_8P-P2.54-V-F-R2-C4-S2.54-1 | MTP125-1204S1 | 3
1125-1102G0S116C001 | 毫伏电压表焊盘 | ADJ3 | 焊盘 2p | 焊盘 2p | 1
1nF |  | C1 | 0603C | C | 1
100uF |  | C2, C3, C6, C7 | CAP-SMD_BD6.3-L6.6-W6.6-FD | 100uF | 4
0.1uF |  | C4, C5, C8, C9, C11, C13 | 0603C | C | 6
10uF |  | C10, C12 | 0603C | C | 2
SS54_C727065 | 肖特基二极管 | D1, D2 | SMA_L4.3-W2.6-LS5.0-RD | SS54_C727065 | 2
ASMD1812-030 |  | F1, F2, F3 | F1812 | ASMD1812-030 | 3
固定孔 | 固定孔 | H1, H2, H3, H4 | Gp-t | 固定孔 | 4
DC-005-20A_C136744 |  | J1 | DC-IN-TH_DC-005-20A | DC-005-20A_C136744 | 1
1715721 |  | J2 | KF301-5.0-2P | 1715721 | 1
HX25003-2A |  | J3 | XH2.54-WI-2P | HX25003-2A | 1
47uH |  | L1, L2 | IND-SMD_L7.1-W6.6 | 33uH | 2
MHT192JGCT |  | LED1, LED2, LED3, LED4 | LED0603-RD | MHT192JGCT | 4
25N06G |  | Q1 | TO-252-2_L6.6-W6.1-P4.57-LS9.9-BR-CW | 25N06G | 1
1K |  | R1 | 0603R | R | 1
10K | 电位器 | R2 | RES-ADJ-TH_3P-L10.0-W10.0-P2.50-L | 10K | 1
10K |  | R3, R9 | 0603R | R | 2
7.6K |  | R4 | 0603R | R | 1
5K |  | R5 | 0603R | R | 1
2.5K |  | R6, R7 | 0603R | R | 2
10R |  | R8 | 0603R | R | 1
SW-SPDT | 单刀双掷开关 3脚船型、钮子、拨动开关 SPDT Subminiature Toggle Switch | S1 | 钮子开关 | SW-SPDT | 1
XL1509-5.0 | 开关电源3A | U1, U2 | SOIC-8_L5.0-W4.0-P1.27-LS6.0-BL | XL1509-5.0 | 2
AMS1117-3.3 | 3.3V稳压芯片 | U3 | AMS1117 | AMS1117-3.3_C165482 | 1